## ALIMENTATION
N° | Condition | Test effectué | Résultat attendu | Résultat | Commentaire
1 | Alimentation de table Velleman, module buck d'aliexpress basé sur le MP2307, régulateur 3V3 (698-9044), programme "1.ino" | Alimentation de table en 6V: mesure de consomation sur l'alimentation de table, mesure de consomation après le module buck (utilisation d'une résistance de 21,7mOhm en série) | 5V en sorti du module buck (variable en fonction du réglage du potentiomètre), 3V3 en sorti du régulateur | OK | Consomation sur l'alimentation de table : 33mA Consomation après le module buck : 16,4mA NB : le module buck à environ 0,5V de chute de tension minimun (pour optenir 5V en sortie il faut au minimun une tension de 5,5V en entrée)
2 | Alimentation de table Velleman, module buck d'aliexpress basé sur le MP2307, régulateur 3V3 (698-9044), programme "1.ino" | Alimentation de table en 12V: mesure de consomation sur l'alimentation de table, mesure de consomation après le module buck | 5V en sorti du module buck (variable en fonction du réglage du potentiomètre), 3V3 en sorti du régulateur | OK | Consomation sur l'alimentation de table : 42mA Consomation après le module buck : 16,6mA
3 | Alimentation de table Velleman, module buck d'aliexpress basé sur le MP2307, régulateur 3V3 (698-9044), programme "1.ino" | Alimentation de table en 24V: mesure de consomation sur l'alimentation de table, mesure de consomation après le module buck | 5V en sorti du module buck (variable en fonction du réglage du potentiomètre), 3V3 en sorti du régulateur | OK | Consomation sur l'alimentation de table : 21mA Consomation après le module buck : 15,7mA
4 | Alimentation de table Velleman, module buck d'aliexpress basé sur le MP2307, régulateur 3V3 (698-9044), programme "2.ino" | Alimentation de table en 24V: mesure de consomation sur l'alimentation de table, mesure de consomation après le module buck. Mesure de consommation des IO EXTENDER avec toutes leur sorties à 1. | 5V en sorti du module buck (variable en fonction du réglage du potentiomètre), 3V3 en sorti du régulateur | KO | Consomation sur l'alimentation de table : 19mA Consomation après le module buck : 14,7mA Les résultats sont incohérent par rapport au fonctionnent à vide…
5 | Alimentation de table Velleman, module buck d'aliexpress basé sur le MP2307, régulateur 3V3 (698-9044), programme "3.ino" | Alimentation de table en 24V: mesure de consomation sur l'alimentation de table, mesure de consomation après le module buck. Mesure de consommation de l'ADC avec des conversions en boucle. | 5V en sorti du module buck (variable en fonction du réglage du potentiomètre), 3V3 en sorti du régulateur |  | Consomation sur l'alimentation de table : Consomation après le module buck :
6 | Alimentation de table Velleman, module buck d'aliexpress basé sur le MP2307, régulateur 3V3 (698-9044), programme "4.ino" | Alimentation de table en 24V: mesure de consomation sur l'alimentation de table, mesure de consomation après le module buck. Mesure de consommation des TRANSISTORS à vide mais fermé. | 5V en sorti du module buck (variable en fonction du réglage du potentiomètre), 3V3 en sorti du régulateur | OK | Consomation sur l'alimentation de table : 23mA Consomation après le module buck : 18,4 mA

## IO EXTENDER
N° | Condition | Test effectué | Résultat attendu | Résultat | Commentaire
1 | MP23017, bibliothèque adafruit, alimentation de table en 24V, programme "1.ino" | Vitesse de lecture avec digitalRead | Apparition d'un front montant/descendant sur PIN_RPI4 (broche relié directement sur le nrf52) en fonction de l'état de A0 de l'IO EXTENDER 1 |  | Temps entre changement de A0 et le front sur le nrf52 =
2 | MP23017, bibliothèque adafruit, alimentation de table en 24V, programme "2.ino" | Vitesse de lecture avec readGPIOAB | Apparition d'un front montant/descendant sur PIN_RPI4 (broche relié directement sur le nrf52) en fonction de l'état de A0 de l'IO EXTENDER 1 |  | Temps entre changement de A0 et le front sur le nrf52 =
3 | MP23017, bibliothèque adafruit, alimentation de table en 24V, programme "3.ino" | Vitesse d'écriture avec digitalWrite | Généré une PWM avec la fréquence la plus grande possible sur A0 |  | Fréquence max :
4 | MP23017, bibliothèque adafruit, alimentation de table en 24V, programme "4.ino" | Vitesse d'écriture avec writeGPIOAB | Généré une PWM avec la fréquence la plus grande possible sur A0 |  | Fréquence max :
5 | MP23017, bibliothèque adafruit, alimentation de table en 24V, programme "5.ino", binaire au choix dans la stm32 nucleo | Vitesse d'interruption en mode CHANGE | Recevoir une PWM avec la fréquence la plus grande possible sur A0 depuis une STM32 nucleo. On sait si l'interruption est bien gérée en regardant le signal INTA à l'oscilloscope. | OK | Fréquence max : 7KHz Période min pour lire une entrée et faire baisser le flag d'interruption : 142µs
6 | MP23017, bibliothèque adafruit, alimentation de table en 24V, programme "6.ino", binaire au choix dans la stm32 nucleo | Vitesse d'interruption en mode RISING | Recevoir une PWM avec la fréquence la plus grande possible sur A0 depuis une STM32 nucleo. On sait si l'interruption est bien gérée en regardant le signal INTA à l'oscilloscope. |  | Fréquence max :
7 | MP23017, bibliothèque adafruit, alimentation de table en 24V, programme "7.ino", binaire au choix dans la stm32 nucleo | Vitesse d'interruption en mode FALLING | Recevoir une PWM avec la fréquence la plus grande possible sur A0 depuis une STM32 nucleo. On sait si l'interruption est bien gérée en regardant le signal INTA à l'oscilloscope. |  | Fréquence max :
8 | MP23S17, bibliothèque Adafruit modifié, alimentation de table en 24V, programme "8.ino" | Vitesse de lecture avec digitalRead | Apparition d'un front montant/descendant sur PIN_RPI4 (broche relié directement sur le nrf52) en fonction de l'état de A0 de l'IO EXTENDER 1 |  | Temps entre changement de A0 et le front sur le nrf52 =
9 | MP23S17, bibliothèque Adafruit modifié, alimentation de table en 24V, programme "9.ino" | Vitesse de lecture avec readGPIOAB | Apparition d'un front montant/descendant sur PIN_RPI4 (broche relié directement sur le nrf52) en fonction de l'état de A0 de l'IO EXTENDER 1 |  | Temps entre changement de A0 et le front sur le nrf52 =
10 | MP23S17, bibliothèque Adafruit modifié, alimentation de table en 24V, programme "10.ino" | Vitesse d'écriture avec digitalWrite | Généré une PWM avec la fréquence la plus grande possible sur A0 | OK | Fréquence max : 24,1KHz (lecture du latch et ensuite écriture --> 2 opérations sur le bus SPI)
11 | MP23S17, bibliothèque Adafruit modifié, alimentation de table en 24V, programme "11.ino" | Vitesse d'écriture avec writeGPIOAB | Généré une PWM avec la fréquence la plus grande possible sur A0 | OK | Fréquence max : 30,3KHz (une seule écriture de registre --> 1 seule opération sur le bus SPI)
12 | MP23S17, bibliothèque Adafruit modifié, alimentation de table en 24V, programme "12.ino", binaire au choix dans la stm32 nucleo | Vitesse d'interruption en mode CHANGE | Recevoir une PWM avec la fréquence la plus grande possible sur A7 depuis une STM32 nucleo. On sait si l'interruption est bien gérée en regardant le signal INTA à l'oscilloscope. | OK | Fréquence max : +60KHz Période min pour lire une entrée et faire baisser le flag d'interruption : 9,7µs
13 | MP23S17, bibliothèque Adafruit modifié, alimentation de table en 24V, programme "13.ino", binaire au choix dans la stm32 nucleo | Vitesse d'interruption en mode RISING | Recevoir une PWM avec la fréquence la plus grande possible sur A0 depuis une STM32 nucleo. On sait si l'interruption est bien gérée en regardant le signal INTA à l'oscilloscope. |  | Fréquence max :
14 | MP23S17, bibliothèque Adafruit modifié, alimentation de table en 24V, programme "14.ino", binaire au choix dans la stm32 nucleo | Vitesse d'interruption en mode FALLING | Recevoir une PWM avec la fréquence la plus grande possible sur A0 depuis une STM32 nucleo. On sait si l'interruption est bien gérée en regardant le signal INTA à l'oscilloscope. |  | Fréquence max :

## ADC
N° | Condition | Test effectué | Résultat attendu | Résultat | Commentaire
1 | alimentation de table en 12V, MCP3208, programme "1.ino" | Lecture en boucle des entrées analogiques en tension (0 ~ 10V) | Affichage sur le port série de la tension des entrées analogiques.
2 | alimentation de table en 12V, MCP3208, programme "1.ino" | Lecture en boucle des entrées analogiques en courant (4 ~ 20mA) | Affichage sur le port série de la tension des entrées analogiques.

## TRANSISTORS
N° | Condition | Test effectué | Résultat attendu | Résultat | Commentaire
1 | alimentation de table en 12V, optocoupleur (ACPL-247-500E) avec résistance de pull-up de 1k et LED rouge / transistor NPN (MMPQ2222A) avec résistance sur base de 510, programme "1.ino" | Commutation d'une charge avec un courant de 100mA | Bonne valeur de tension et de courant sur la charge | KO | Pour 10V et une résistance de 100ohm, on obtiens un courant de 80mA au lieu de 100mA
2 | alimentation de table en 12V, optocoupleur (ACPL-247-500E) avec résistance de pull-up de 1k et LED rouge / transistor NPN (MMPQ2222A) avec résistance sur base de 510, programme "1.ino" | Commutation d'une charge avec un courant de 500mA | Bonne valeur de tension et de courant sur la charge
3 | alimentation de table en 12V, optocoupleur (ACPL-247-500E) avec résistance de pull-up de 1k et LED rouge / transistor NPN (MMPQ2222A) avec résistance sur base de 510, programme "1.ino" | Commutation d'une charge avec un courant de 1A | Bonne valeur de tension et de courant sur la charge
4 | alimentation de table en 12V, optocoupleur (ACPL-247-500E) avec résistance de pull-up de 1k et LED rouge / transistor NPN (MMPQ2222A) avec résistance sur base de 510, programme "1.ino" | Commande d'un moteur CC | Le moteur tourne correctement
5 | alimentation de table en 12V, optocoupleur (ACPL-247-500E) avec résistance de pull-up de 1k et LED rouge / transistor NPN (MMPQ2222A) avec résistance sur base de 510, programme "1.ino" | Commande d'un relai en 24V | Le relai fait "click" et fait le contact | OK | ça fait "click"

## WIRE COMMUNICATION
N° | Condition | Test effectué | Résultat attendu | Résultat | Commentaire
1 | MP23017, alimentation de table en 12V, programme "1.ino" | Communication en I2C avec un module slave avec des fils court (<50cm) et à la fréquence max (400KHz) | La communications fonctionne, les niveaux de tensions sont bons, la fréquence est correct
2 | MP23017, alimentation de table en 12V, programme "1.ino" | Communication en I2C avec un module slave avec des fils long (>2m) et à la fréquence max (400KHz) | La communications fonctionne, les niveaux de tensions sont bons, la fréquence est correct
3 | MP23017, alimentation de table en 12V, programme "2.ino" | Communication en SPI avec un module slave avec des fils court (<50cm) et à la fréquence max (8MHz) | La communications fonctionne, les niveaux de tensions sont bons, la fréquence est correct
4 | MP23017, alimentation de table en 12V, programme "2.ino" | Communication en SPI avec un module slave avec des fils long (>2m) et à la fréquence max (8MHz) | La communications fonctionne, les niveaux de tensions sont bons, la fréquence est correct
5 | MP23017, alimentation de table en 12V, programme "3.ino" | Communication en RS232 avec un module avec des fils court (<50cm) et à la fréquence max (?) | La communications fonctionne, les niveaux de tensions sont bons, la fréquence est correct
6 | MP23017, alimentation de table en 12V, programme "3.ino" | Communication en RS232 avec un module avec des fils long (>2m) et à la fréquence max (?) | La communications fonctionne, les niveaux de tensions sont bons, la fréquence est correct

## WIRELESS COMMUNICATION
N° | Condition | Test effectué | Résultat attendu | Résultat | Commentaire
1 | alimentation de table en 12V, nrf52832 de I-SYST sur la UtiliPi v2.3, programme "1.ino" | Communication avec MySensor en nrf24 sur une courte distance (<1m) et mesure de la perte de pacquet s'il y en a | Les données s'échangent bien |  | RSSI ? Perte de pacquet?
2 | alimentation de table en 12V, nrf52832 de I-SYST sur la UtiliPi v2.3, programme "1.ino" | Communication avec MySensor en nrf24 sur une longue distance (>20m) et mesure de la perte de pacquet s'il y en a. | Les données s'échangent bien |  | RSSI ? Perte de pacquet?
3 | alimentation de table en 12V, nrf52832 de I-SYST sur la UtiliPi v2.3, programme "1.ino" | Communication avec MySensor en nrf24 sur une longue distance (>20m) et en milieu industriel. Mesure de la perte de pacquet s'il y en a. | Les données s'échangent bien |  | RSSI ? Perte de pacquet?
4 | alimentation de table en 5V, nrf52832 de EBYTE sur le PCB de openhardware et avec une antenne, programme "1.ino" | Communication avec MySensor en nrf24 sur une courte distance (<1m) et mesure de la perte de pacquet s'il y en a | Les données s'échangent bien |  | RSSI ? Perte de pacquet?
5 | alimentation de table en 5V, nrf52832 de EBYTE sur le PCB de openhardware et avec une antenne, programme "1.ino" | Communication avec MySensor en nrf24 sur une longue distance (>20m) et mesure de la perte de pacquet s'il y en a. | Les données s'échangent bien |  | RSSI ? Perte de pacquet?
6 | alimentation de table en 5V, nrf52832 de EBYTE sur le PCB de openhardware et avec une antenne, programme "1.ino" | Communication avec MySensor en nrf24 sur une longue distance (>20m) et en milieu industriel. Mesure de la perte de pacquet s'il y en a. | Les données s'échangent bien |  | RSSI ? Perte de pacquet?