## ALIMENTATION
N° | Condition | Test effectué | Résultat attendu | Résultat | Commentaire
1 | Alimentation de table Velleman, module buck d'aliexpress basé sur le MP2307, régulateur 3V3 (698-9044), programme "1.ino" | Alimentation de table en 6V: mesure de consomation sur l'alimentation de table, mesure de consomation après le module buck | 5V en sorti du module buck (variable en fonction du réglage du potentiomètre), 3V3 en sorti du régulateur |  | Consomation sur l'alimentation de table : Consomation après le module buck :
2 | Alimentation de table Velleman, module buck d'aliexpress basé sur le MP2307, régulateur 3V3 (698-9044), programme "1.ino" | Alimentation de table en 12V: mesure de consomation sur l'alimentation de table, mesure de consomation après le module buck | 5V en sorti du module buck (variable en fonction du réglage du potentiomètre), 3V3 en sorti du régulateur |  | Consomation sur l'alimentation de table : Consomation après le module buck :
3 | Alimentation de table Velleman, module buck d'aliexpress basé sur le MP2307, régulateur 3V3 (698-9044), programme "1.ino" | Alimentation de table en 24V: mesure de consomation sur l'alimentation de table, mesure de consomation après le module buck | 5V en sorti du module buck (variable en fonction du réglage du potentiomètre), 3V3 en sorti du régulateur |  | Consomation sur l'alimentation de table : Consomation après le module buck :
4 | Alimentation de table Velleman, module buck d'aliexpress basé sur le MP2307, régulateur 3V3 (698-9044), programme "2.ino" | Alimentation de table en 24V: mesure de consomation sur l'alimentation de table, mesure de consomation après le module buck. Mesure de consommation des IO EXTENDER avec toutes leur sorties à 1. | 5V en sorti du module buck (variable en fonction du réglage du potentiomètre), 3V3 en sorti du régulateur |  | Consomation sur l'alimentation de table : Consomation après le module buck :
5 | Alimentation de table Velleman, module buck d'aliexpress basé sur le MP2307, régulateur 3V3 (698-9044), programme "3.ino" | Alimentation de table en 24V: mesure de consomation sur l'alimentation de table, mesure de consomation après le module buck. Mesure de consommation de l'ADC avec des conversions en boucle. | 5V en sorti du module buck (variable en fonction du réglage du potentiomètre), 3V3 en sorti du régulateur |  | Consomation sur l'alimentation de table : Consomation après le module buck :
6 | Alimentation de table Velleman, module buck d'aliexpress basé sur le MP2307, régulateur 3V3 (698-9044), programme "4.ino" | Alimentation de table en 24V: mesure de consomation sur l'alimentation de table, mesure de consomation après le module buck. Mesure de consommation des TRANSISTORS à vide mais fermé. | 5V en sorti du module buck (variable en fonction du réglage du potentiomètre), 3V3 en sorti du régulateur |  | Consomation sur l'alimentation de table : Consomation après le module buck :

## IO EXTENDER
N° | Condition | Test effectué | Résultat attendu | Résultat | Commentaire
1 | MP23017, bibliothèque adafruit, alimentation de table en 12V, programme "1.ino" | Vitesse de lecture avec digitalRead | Apparition d'un front montant/descendant sur PIN_RPI4 (broche relié directement sur le nrf52) en fonction de l'état de A0 de l'IO EXTENDER 1 |  | Temps entre changement de A0 et le front sur le nrf52 =
2 | MP23017, bibliothèque adafruit, alimentation de table en 12V, programme "2.ino" | Vitesse de lecture avec readGPIOAB | Apparition d'un front montant/descendant sur PIN_RPI4 (broche relié directement sur le nrf52) en fonction de l'état de A0 de l'IO EXTENDER 1 |  | Temps entre changement de A0 et le front sur le nrf52 =
3 | MP23017, bibliothèque adafruit, alimentation de table en 12V, programme "3.ino" | Vitesse d'écriture avec digitalWrite | Généré une PWM avec la fréquence la plus grande possible sur A0 |  | Fréquence max :
4 | MP23017, bibliothèque adafruit, alimentation de table en 12V, programme "4.ino" | Vitesse d'écriture avec writeGPIOAB | Généré une PWM avec la fréquence la plus grande possible sur A0 |  | Fréquence max :
5 | MP23017, bibliothèque adafruit, alimentation de table en 12V, programme "5.ino", binaire au choix dans la stm32 nucleo | Vitesse d'interruption en mode CHANGE | Recevoir une PWM avec la fréquence la plus grande possible sur A0 depuis une STM32 nucleo. On sait si l'interruption est bien gérée en regardant le signal INTA à l'oscilloscope. |  | Fréquence max : 7KHz Période min pour lire une entrée et faire baisser le flag d'interruption : 142µs
6 | MP23017, bibliothèque adafruit, alimentation de table en 12V, programme "6.ino", binaire au choix dans la stm32 nucleo | Vitesse d'interruption en mode RISING | Recevoir une PWM avec la fréquence la plus grande possible sur A0 depuis une STM32 nucleo. On sait si l'interruption est bien gérée en regardant le signal INTA à l'oscilloscope.
7 | MP23017, bibliothèque adafruit, alimentation de table en 12V, programme "7.ino", binaire au choix dans la stm32 nucleo | Vitesse d'interruption en mode FALLING | Recevoir une PWM avec la fréquence la plus grande possible sur A0 depuis une STM32 nucleo. On sait si l'interruption est bien gérée en regardant le signal INTA à l'oscilloscope.

## ADC
N° | Condition | Test effectué | Résultat attendu | Résultat | Commentaire
1
2
3

## TRANSISTORS
N° | Condition | Test effectué | Résultat attendu | Résultat | Commentaire
1
2
3

## WIRE COMMUNICATION
N° | Condition | Test effectué | Résultat attendu | Résultat | Commentaire
1
2
3

## WIRELESS COMMUNICATION
N° | Condition | Test effectué | Résultat attendu | Résultat | Commentaire
1
2
3